## 产品编号定义
| 4个字节允许用字母 以字符表示 | 1个字节 16进制显示 0x00 | 1个字节 16进制显示 0x99 | 2个字节 16进制显示 0x11 0x11 | 备注
分类 | 型号规则： 数采：采用去掉YE的后四位数字比如YE6275,取6275 无线传感器：直接取型号 网关和中继：取型号，最后一位数字挪到版本第一位 | 区分不同版本： 已经存在的以型号表格中初始编号为准； 采集和无线传感器：原则A对应00,比如6275A对应00；6275B对应01 网关和中继：第一位对应型号的数字，第二位对应版本 | 年份规则 2017为01 2018为02 2019为03 依次排列 | 同一年份初始编号 | 以前已经存在的客户使用的 沿用原来规则
采集编号 | 6275 | 00 | 00 | 0001
无线传感器编号 | W100 | 00 | 04 | 0001 | 北科的无线温度例外编号
网关 | WG11 | 0 0 | 04 | 0001
中继 | ZJ11 | 0 0 | 04 | 0001
北科无线温度及温湿度 | L110 | 不考虑年份，第一组从0000开始记录， 下一组0001，并详细记录对应客户用的地方，以免后期无线冲突，原来5955 xxxx保留；5955 xxxx 0000 0001 |  | 0001 | 北科后面四位必须一样， 原来是5995 AAAA BBBB 0001, 考虑自己能通过编号区分 | 此项重点关注；

## 采集器型号
产品型号 | 产品版本号 | 说明 | 备注 | 2020年对应初始编号
YE6275 | A | 3振动、2温度、24V供电、WiFi | 北科 | 6275 01 04 0001
| B | 2振动、2温度、1转速、24V供电、WiFi | 北科 | 6275 02 04 0001
| C | 8通道振动、温度、4-20mA、转速选配；24V供电、SD、网口、USB、WiFi、485 | 鞍钢采集第一版 | 6275 03 04 0001
| D | 8路通用可配置、4路PT100/4-20mA可配置，网口和wifi | 联能工业数据采集定型版(大华二代采集) | 6275 00 04 0001
| E | 电涡流采集器，4路电压信号、2路触发信号、24V供电 | 北科 | 6275 04 04 0001
| F | 借用的YE5851C外壳，封装4通道YE6275D的板子 | 郝志军 | 6275 05 04 0001
YE6271 |  | 16路可配置 | 大华一代采集（已停产） | 6271 00 04 0001
YE6277 | A | 8路IEPE,12路4-20mA,12V供电、网口 | 大华三代采集单驱 | 6277 00 04 0001
| B | 16路IEPE,14路4-20mA,12V供电、网口 | 大华三代采集双驱 | 6277 01 04 0001
YE6279 | A | 4振动、8温度、8开关量输入、网口、1路485、显示屏、24V供电 | 苏水 | 6279 00 04 0001
| B | 8振动、8开关量输入、网口、外部AD采样、显示屏、24V供电 | 欣嘉宏 | 6279 01 04 0001
| E1 | 2振动、2温度、2电压、2开关量输入和输出、1路485、24V供电
| E2 | 5振动、5温度、2电压、2开关量输入和输出、1路485、1网口、24V供电
| E3 | 6温度、4路4-20mA、4开关量输入、2开关量输出、2路485、24V供电
YE6283 | A | 8振动、网口、USB、WiFi、SD | 艾福德板卡
YE6281
YE6235 |  | 8路通用可配置、4路4-20mA，网口和wifi，24位AD
YE6231 | C | 拟规划6231升级产品
YE2730 | B | 拟规划2730升级产品型号

## 无线传感器型号
产品型号 | 产品版本号 | 说明 | 供货备注 | 备注 | 2020年对应初始编号 | 客户型号 | 备注
L100 | A | 内置电池，外置天线，亿佰特模组 | 佰斯特 | 早期产品 | L100 10 04 0001
| B | 内置电池，外置天线，国栋模组 | 源通 | 早期产品 | L100 11 04 0001
L101 | A | 三轴振温，主轴压电辅轴mems，智城物联模组，内置天线 | 君岳客户型号L100 | L101系列申请防爆,如果是防爆全部纳入此系列，不再用数字区分单轴，全部 用字母 | L101 00 04 0001 | L100 00 04 0001 | 客户有型号要求时按客户区分我们的初始编号
| B | 内置电池，内置天线，国栋模组 |  |  | L101 01 04 0001
C
| G | 国动模块，单周振动，温度 |  |  | L101 02 04 0041
L110 | A | 无杆 | 北科 | 高防护温度-USTBCW-6 YE5955-L/123-012H
| B | 有杆，后缀杆长，L110-300表示300杆长默认直径12mm
L111 | A | 磁吸温度，后缀线长 |  | 普通防护温度-USTBCW-6
| B | 温湿度专用外壳 |  | 普通防护温湿度传感器,曾用名YE5955-WS
W100 |  | 外部24供电定型版本
W101 | A | 三轴振温，主轴压电辅轴mems，wifi模组内置天线 | 君岳客户型号G100 | W101系列申请防爆，如果是防爆全部纳入此系列，不再用数字区分单轴，全部用字母 | W101 0004 0001 | G100 00040001
R101 | A | 规划低成本三轴MEMS传感器，485传输，modbus协议 |  |  | R101 00 04 0001

## 网关中继型号
产品型号 | 产品版本号 | 说明 | 供货备注 | 备注 | 节点型号 | 2020年对应初始编号
WG100 |  | 国栋多信道基站 | 源通 | 早期产品，客户提供的配套产品 | L100B、L101B | WG10 0 0 04 0001
WG101 |  | 国栋单信道基站 | 源通 | 早期产品，客户提供的配套产品 | L100B、L101B | WG10 1 0 04 0001
WG110 | A | 亿百特433M自定义协议网关、24V供电,tcp推送 | 北科 | 客户型号：USTBWG，曾用型号YE5955-L-G | L110、L111 | WG11 0 0 04 0001
| B | 亿百特433M自定义协议网关、24V供电,Modbus协议 | 佰斯特 | 客户型号：YE5955-2，曾用型号YE5955-L-G | L100A | WG11 0 1 04 0001
ZJ110 |  | 亿百特433M自定义协议中继、24V供电 | 北科 | 客户型号：USTBZJ，曾用型号YE5955-L-B | L110、L111 | ZJ11 0 0 04 0001